## Sheet1
Vin	9
T (us)	4
Target I	0.7
Max delta I	30%
fs (kHz)	250

	Forward Voltage		Duty Cycle		ton (us)		toff (us)		min L (uh)	min L on	L (uh)	Delta I		Max delta I
	Min	Max	Min	Max	Min	Max	Min	Max	vf min	vf max		vf min	vf max
Red	2	2.96	22.22%	32.89%	0.9	1.3	3.1	2.7	29.6	37.8	47.0	0.132	0.169	24.2%
Green	6.4	8.32	71.11%	92.44%	2.8	3.7	1.2	0.3	35.2	12.0	47.0	0.157	0.053	22.5%
Blue	3.2	4.48	35.56%	49.78%	1.4	2.0	2.6	2.0	39.3	42.9	47.0	0.176	0.191	27.4%